## citizen_science_flora_top_bom
Comment | Designator | Footprint | LCSC Part #
| J3 | JST-4-1.25 | C160404
0.1uF | C1 C2 C3 C4 C5 C6 C7 C8 C9 C13 C15 C16 C17 C21 C22 C25 C26 C27 C28 C29 C30 C34 C36 C38 C39 C40 C41 C42 C44 C45 C46 C49 C50 C51 C52 | 0402-TIGHT | C1525
1.0uF | C32 | 0402 | C14445
1K | R2 R6 R8 R14 R15 | 0402 | C11702
1M | R23 R24 | 0402 | C26083
1N5819 | D1 D2 | SOD-323 | C2100
1nF | C33 | 0402 | C1523
2.2K | R12 R21 R22 | 0402 | C25879
3.3µH | L1 | 0805 | C51725
4.7uF | C10 C11 C12 C14 | 0402-TIGHT | C23733
5.1k | R9 R10 | 0402 | C25905
10K | R18 R20 R7 R13 | 0402-TIGHT | C25531
10uF | C20 C23 C24 C31 C35 C37 | 0402-TIGHT | C15525
12MHz | Y1 | CRYSTAL-SMD-3.2X2.5MM | C654952
12pF | C47 C48 | 0402 | C1547
15pF | C18 C19 | 0402 | C1548
16.9K | R19 | 0402 | C25858
DNP | R5 | 0402 | DNF
27 | R3 R4 | 0402-TIGHT | C3017771
33 | R1 | 0402 | C25105
100 | R16 R17 | 0402-TIGHT | C25076
BSS138 | Q1 Q2 | SOT23-3 | C12298
470 | R25 | 0402 | C208892
60312202114511 | J4 J5 | 60312202114511 | DNF
ADM3260ARSZ | U6 | SSOP20 | C658204
APS6404L-3SQR-ZR | U2 | APS6404L-3SQR-ZR | C3040877
AS3935-BQFT | U9 | QFN65P400X400X80-17N | C3178344
BME690 | U5 | IC_BME688 | BME690
DNF | R11 | 0402 | DNF
ENS210-LQFM | U7 | XDCR_ENS210-LQFM | C2991202
ESP32-C3-MINI-1-N4 | U3 | XCVR_ESP32-C3-MINI-1-N4 | C2934569
LQW18AN2N2D10D | L2 | INDC1608X100N | C71648
MA5532-AE | L3 | MA5532-AE | DNF
MIC5504-3.3YM5-T5 | U4 | SOT95P280X145-5N | C3021093
MLT-8530 | LS1 | XDCR_CMT-8504-100-SMT-TR | C94599
MOMENTARY-SWITCH-SPST-SMD-4.6X2.8MM | !BOOT RESET USR_BUTTON | TACTILE_SWITCH_SMD_4.6X2.8MM | C72443
OPS-S56AAF5 | U11 U12 U13 U14 | OPS-S56AAF5 | DNF
PCF8563T/F4 118 | U10 | SOIC127P600X175-8N | C80798
PH-OEM | U$2 U$3 | PH_SENSOR | DNF
Q13FC1350000400 | XTAL1 | XTAL_FC-135_EPS | C48615
RP2350A | U1 | RP2350A | C42411118
RSCSK2043R3D01004T | C43 | RSCSK2043R3D01004T | DNF
SFH6325-X017TEL0631 | U8 | SOIC127P599X175-8N | C465944
SM03B-SRSS-TB(LF)(SN) | J1 | JST_SM03B-SRSS-TB(LF)(SN) | C160403
SN74LVC1T45DBVRG4 | U15 | SOT95P280X145-6N | C7843
TF-123-ARP9HXX | U$1 | MICROSDCARD | C2982548
TPB1 27 | 3.3V | B1 27 | DNF
TPB1 27 | GND | B1 27 | DNF
TSM-102-02-S-SH | J6 | SAMTEC_TSM-102-02-S-SH | DNF
TYPE-C-31-M-12 | J2 | HRO_TYPE-C-31-M-12 | C165948
V_USB | USB | B1 27 | DNF
W25Q64JVXGIQ | IC1 | SON80P400X400X50-9N | C2940195